## Hoja 1
QUM010 | m² |  | Cobertura de lámina perfilada de acero.
Cobertura de lámina perfilada trapezoidal de acero prelacado, espesor 0,6 mm, 30 mm de altura de perfil y 204 mm de intereje, colocada con un traslape de la chapa superior de 200 mm y un traslape lateral de un trapecio y fijada mecánicamente sobre entramado ligero metálico, en cubierta inclinada, con una pendiente mayor del 5%. Incluso accesorios de fijación de las láminas. El precio no incluye la estructura soporte ni los puntos singulares y las piezas especiales de la cobertura.
Código |  | Unidad |  | Descripción | Cantidad | Precio unitario | Importe
1 |  |  |  | Materiales
mt13cap010ad |  | m² |  | Lámina perfilada trapezoidal de acero prelacado, espesor 0,6 mm, 30 mm de altura de perfil y 204 mm de intereje. | 1.06 | 82.28 | 87.22
mt13cap030b |  | Ud |  | Kit de accesorios de fijación, para láminas perfiladas, en cubiertas inclinadas. | 0.2 | 188.07 | 37.61
[5 empty] | Subtotal materiales: |  | 124.83
2 |  |  |  | Mano de obra
mo051 |  | h |  | Montador de cerramientos industriales. | 0.298 | 66.67 | 19.87
mo098 |  | h |  | Ayudante de montador de cerramientos industriales. | 0.149 | 48.49 | 7.23
[5 empty] | Subtotal mano de obra: |  | 27.1
3 |  |  |  | Herramienta menor
|  | % |  | Herramienta menor | 2 | 151.93 | 3.04
Coste de mantenimiento decenal: 49,90Q en los primeros 10 años. |  |  |  |  | Costos directos (1+2+3): |  | 154.97