## Hoja 1
QUM011 | m | Punto singular para cubierta inclinada metálica.
Canalón interior para cubierta inclinada con una pendiente mayor del 10%, con lámina plegada de acero galvanizado, de 1,0 mm de espesor, 80 cm de desarrollo y 4 pliegues. Incluso accesorios de fijación de las piezas a las placas y masilla de base neutra monocomponente, para sellado de juntas.
Código |  |  | Unidad | Descripción | Cantidad | Precio unitario | Importe
1 |  |  |  | Materiales
mt12www030ccE |  |  | m | Lámina plegada de acero galvanizado, de 1 mm de espesor, 80 cm de desarrollo y 4 pliegues, para canalón interior. | 1.07 | 118.49 | 126.78
mt13ccg030d |  |  | Ud | Tornillo autorroscante de 6,5x130 mm de acero galvanizado, con arandela. | 8 | 3.37 | 26.96
mt21vva011 |  |  | l | Masilla de base neutra monocomponente, para sellado de juntas; para aplicar con pistola. | 0.025 | 136.98 | 3.42
[5 empty] | Subtotal materiales: |  | 157.16
2 |  |  |  | Mano de obra
mo051 |  |  | h | Montador de cerramientos industriales. | 0.417 | 66.67 | 27.8
mo098 |  |  | h | Ayudante de montador de cerramientos industriales. | 0.208 | 48.49 | 10.09
[5 empty] | Subtotal mano de obra: |  | 37.89
3 |  |  |  | Herramienta menor
|  |  | % | Herramienta menor | 2 | 195.05 | 3.9
Coste de mantenimiento decenal: 42,38Q en los primeros 10 años. |  |  |  |  | Costos directos (1+2+3): |  | 198.95