## Hoja 1
QUM022 | Ud |  | Piezas especiales para cubierta inclinada de paneles sándwich aislantes.
Aireador lineal estático, de lámina de acero galvanizado, de 3500 mm de longitud, 600 mm de ancho, apertura central de 250 mm de ancho, 350 mm de altura y 0,6 mm de espesor, con soporte metálico adaptable a la pendiente de la cubierta, para cubierta inclinada, con una pendiente mayor del 10%. Incluso accesorios de fijación a los paneles sándwich.
Código |  | Unidad |  | Descripción | Cantidad | Precio unitario | Importe
1 |  |  |  | Materiales
mt42sva920a |  | Ud |  | Aireador lineal estático, de lámina de acero galvanizado, de 3500 mm de longitud, 600 mm de ancho, apertura central de 250 mm de ancho, 350 mm de altura y 0,6 mm de espesor, con soporte metálico adaptable a la pendiente de la cubierta y accesorios de fijación. | 1 | 2078.51 | 2078.51
[5 empty] | Subtotal materiales: |  | 2078.51
2 |  |  |  | Mano de obra
mo051 |  | h |  | Montador de cerramientos industriales. | 0.595 | 66.67 | 39.67
mo098 |  | h |  | Ayudante de montador de cerramientos industriales. | 0.595 | 48.49 | 28.85
[5 empty] | Subtotal mano de obra: |  | 68.52
3 |  |  |  | Herramienta menor
|  | % |  | Herramienta menor | 2 | 2147.03 | 42.94
Coste de mantenimiento decenal: 427,04Q en los primeros 10 años. |  |  |  |  | Costos directos (1+2+3): |  | 2189.97