## Hoja 1
RAG052 | m² | Revestimiento de azulejo "GRESPANIA", sobre superficie soporte interior de placas de yeso laminado.
Revestimiento de azulejo con baldosas cerámicas de gres porcelánico, estilo cemento, serie Skyline "GRESPANIA", acabado mate en color blanco, 22x90 cm y 10 mm de espesor, colocadas sobre una superficie soporte de placas de yeso laminado en paramento interior, recibidas con adhesivo cementoso de fraguado normal, C1 color gris, sin junta (separación entre baldosas entre 1,5 y 3 mm); con cantoneras de PVC.
Código |  |  | Unidad | Descripción | Cantidad | Precio unitario | Importe
1 |  |  |  | Materiales
mt09mcr021g |  |  | kg | Adhesivo cementoso de fraguado normal, C1, color gris. | 6 | 2.39 | 14.34
mt19awa010 |  |  | m | Cantonera de PVC en esquinas alicatadas. | 0.5 | 11.47 | 5.74
mt19agp010aacdb |  |  | m² | Baldosa cerámica de gres porcelánico, estilo cemento, serie Skyline "GRESPANIA", acabado mate en color blanco, 22x90 cm y 10 mm de espesor, capacidad de absorción de agua E<0,5%. | 1.05 | 458.43 | 481.35
mt09mcp020bv |  |  | kg | Mortero de juntas cementoso tipo L, color blanco, para juntas de hasta 3 mm, compuesto por cemento blanco de alta resistencia y aditivos especiales. | 0.5 | 11.05 | 5.53
[5 empty] | Subtotal materiales: |  | 506.96
2 |  |  |  | Mano de obra
mo024 |  |  | h | Azulejero. | 0.428 | 41.7 | 17.85
mo062 |  |  | h | Ayudante de azulejero. | 0.428 | 31 | 13.27
[5 empty] | Subtotal mano de obra: |  | 31.12
3 |  |  |  | Herramienta menor
|  |  | % | Herramienta menor | 2 | 538.08 | 10.76
Coste de mantenimiento decenal: 115,26Q en los primeros 10 años. |  |  |  |  | Costos directos (1+2+3): |  | 548.84