## Hoja 1
RCH010 | m² |  | Chapado con plaquetas prefabricadas de concreto, fijadas con mortero.
Chapado con plaquetas prefabricadas de concreto, color blanco, 20x40x2 cm, fijadas con mortero de cemento M-5, en paramento vertical, hasta 3 m de altura.
Código |  | Unidad |  | Descripción | Cantidad | Precio unitario | Importe
1 |  |  |  | Materiales
mt19php010b |  | m² |  | Plaqueta prefabricada de concreto blanco, 20x40x2 cm. | 1.05 | 108.59 | 114.02
mt09mor010c |  | m³ |  | Mortero de cemento CEM II/B-P 32,5 N tipo M-5, confeccionado en obra con 250 kg/m³ de cemento y una proporción en volumen 1/6. | 0.025 | 786.43 | 19.66
mt09mcr235 |  | kg |  | Mortero de juntas para prefabricados de concreto y piedra artificial, compuesto de cemento, agregados, pigmentos y aditivos especiales. | 0.15 | 16.85 | 2.53
[5 empty] | Subtotal materiales: |  | 136.21
2 |  |  |  | Mano de obra
mo020 |  | h |  | Albañil. | 0.415 | 41.7 | 17.31
mo077 |  | h |  | Ayudante de albañil. | 0.415 | 31 | 12.87
mo113 |  | h |  | Peón albañil. | 0.415 | 29.78 | 12.36
[5 empty] | Subtotal mano de obra: |  | 42.54
3 |  |  |  | Herramienta menor
|  | % |  | Herramienta menor | 2 | 178.75 | 3.58
Coste de mantenimiento decenal: 41,94Q en los primeros 10 años. |  |  |  |  | Costos directos (1+2+3): |  | 182.33