## Hoja 1
REC010 | Ud |  | Revestimiento de escalera de mosaico granítico.
Revestimiento de escalera de ida y vuelta, de dos tramos rectos con descanso intermedio con 17 peldaños de 100 cm de ancho mediante forrado con peldaño prefabricado de mosaico granítico, en "L", para interiores, uso normal, micrograno (menor o igual a 6 mm), color Marfil, zanquín de mosaico granítico de una pieza a montacaballo, colocado en un lateral, recibido con mortero de cemento 1:6, con arena de miga.
Código |  | Unidad |  | Descripción | Cantidad | Precio unitario | Importe
1 |  |  |  | Materiales
mt09mor010c |  | m³ |  | Mortero de cemento CEM II/B-P 32,5 N tipo M-5, confeccionado en obra con 250 kg/m³ de cemento y una proporción en volumen 1/6. | 0.197 | 889.96 | 175.32
mt18ppt010fa |  | Ud |  | Peldaño prefabricado de mosaico granítico, en "L", para interiores, uso normal, micrograno (menor o igual a 6 mm), color Marfil, longitud hasta 110 cm, con profundidad de huella de 23-32 cm y altura de contrahuella de 13-20 cm, pulido en fábrica. | 17 | 294.35 | 5003.95
mt18zpt010m |  | m |  | Zanquín de mosaico granítico micrograno (menor o igual a 6 mm), para interiores, color Marfil, de una pieza a montacaballo, para peldaño en "L". | 6.8 | 166.75 | 1133.9
mt18btl010gb |  | m² |  | Piezas de mosaico granítico para interior, uso normal, micrograno (menor o igual a 6 mm), formato nominal 33x33 cm, color Marfil, con un primer pulido en fábrica, para pulido y abrillantado final en obra. | 1.05 | 96.01 | 100.81
mt18rtl010gb |  | m |  | Zócalo de mosaico granítico micrograno (menor o igual a 6 mm) para interior, color Marfil, 33x7 cm, con el canto rebajado y un grado de pulido de 220. | 2 | 29.37 | 58.74
mt01ara010a |  | m³ |  | Arena con granulometría de 0 a 5 mm de diámetro, limpia. | 0.02 | 129.85 | 2.6
[5 empty] | Subtotal materiales: |  | 6475.32
2 |  |  |  | Mano de obra
mo023 |  | h |  | Pisero. | 5.279 | 64.87 | 342.45
mo061 |  | h |  | Ayudante de pisero. | 5.279 | 48.49 | 255.98
[5 empty] | Subtotal mano de obra: |  | 598.43
3 |  |  |  | Herramienta menor
|  | % |  | Herramienta menor | 2 | 7073.75 | 141.48
Coste de mantenimiento decenal: 793,68Q en los primeros 10 años. |  |  |  |  | Costos directos (1+2+3): |  | 7215.23