## Hoja 1
RSC030 | m² |  | Tratamiento de acabado superficial en obra de piso interior de mosaico granítico.
Pulido mecánico en obra de piso interior de mosaico granítico.
Código |  | Unidad |  | Descripción | Cantidad | Precio unitario | Importe
1 |  |  |  | Materiales
mt18btl100a |  | kg |  | Lechada coloreada con la misma tonalidad de las baldosas, para piso de mosaico granítico. | 1.25 | 9.99 | 12.49
[5 empty] | Subtotal materiales: |  | 12.49
2 |  |  |  | Equipo y herramienta
mq08war150 |  | h |  | Pulidora para pisos de piedra natural o de mosaico granítico, compuesta por platos giratorios a los que se acoplan una serie de muelas abrasivas, refrigeradas con agua. | 0.258 | 27.35 | 7.06
[5 empty] | Subtotal equipo y herramienta: |  | 7.06
3 |  |  |  | Mano de obra
mo037 |  | h |  | Pulidor de pisos de pisos. | 0.286 | 41.7 | 11.93
mo075 |  | h |  | Ayudante de pulidor de pisos de pisos. | 0.065 | 31 | 2.02
[5 empty] | Subtotal mano de obra: |  | 13.95
4 |  |  |  | Herramienta menor
|  | % |  | Herramienta menor | 2 | 33.5 | 0.67
Coste de mantenimiento decenal: 44,08Q en los primeros 10 años. |  |  |  |  | Costos directos (1+2+3+4): |  | 34.17