## Hoja 1
RSC040 |  |  | m² | Solado hidráulico.
Solado de baldosas hidráulicas cuadradas, de 10x10 cm, lisa, color a elegir, colocadas con adhesivo cementoso normal, C1 gris, con doble encolado, rejuntadas con mortero de juntas cementoso, CG1, para junta mínima (entre 1 y 2 mm), y tratamiento superficial mediante aplicación con rodillo de producto impermeabilizante para el sellado de poros.
Descompuesto | Ud | Descomposición |  |  | Rend. | Precio unitario | Precio partida
mt18bhi020aa | m² | Baldosa hidráulica cuadrada, de 10x10 cm, lisa, color a elegir. |  |  | 1.05 | 669.56 | 703.04
mt09mcr021g | kg | Adhesivo cementoso normal, C1, color gris. |  |  | 6 | 2.32 | 13.92
mt09mcr060d | kg | Mortero de juntas cementoso, CG1, para junta mínima entre 1 y 2 mm. |  |  | 0.025 | 4.64 | 0.12
mt18wwa020 | l | Emulsión de resinas para el sellado de poros en pisos hidráulicos. |  |  | 0.1 | 52.4 | 5.24
mo023 | h | Pisero. |  |  | 1.024 | 29.83 | 30.55
mo061 | h | Ayudante de pisero. |  |  | 1.024 | 21.96 | 22.49
| % | Medios auxiliares |  |  | 2 | 775.36 | 15.51
| % | Costes indirectos |  |  | 3 | 790.87 | 23.73
Coste de mantenimiento decenal: 73,31Q en los primeros 10 años. | [5 empty] | Total: | 814.6