## Hoja 1
RSG012 | m² | Solado de mosaico de gres.
Solado de mosaico de gres esmaltado, de 2,5x2,5 cm, 8 €/m², capacidad de absorción de agua E<3%, resistencia al deslizamiento muy baja, recibidas con adhesivo cementoso de uso exclusivo para interiores, Ci sin ninguna característica adicional, color gris y rejuntadas con mortero de juntas cementoso mejorado, con absorción de agua reducida y resistencia elevada a la abrasión tipo CG 2 W A, color blanco, para juntas de 2 a 15 mm.
Código |  |  | Unidad | Descripción | Cantidad | Precio unitario | Importe
1 |  |  |  | Materiales
mt09mcr021a |  |  | kg | Adhesivo cementoso de uso exclusivo para interiores, Ci, color gris. | 3 | 1.61 | 4.83
mt18bde015a800 |  |  | m² | Mosaico de gres esmaltado, 2,5x2,5 cm, 8,00Q/m², capacidad de absorción de agua E>0,3%. | 1.05 | 67.17 | 70.53
mt09mcp020fE |  |  | kg | Mortero de juntas cementoso mejorado, con absorción de agua reducida y resistencia elevada a la abrasión, tipo CG2 W A, color blanco, para juntas de 2 a 15 mm, a base de cemento de alta resistencia, cuarzo, aditivos especiales, pigmentos y resinas sintéticas, para rejuntado de todo tipo de piezas cerámicas. | 0.401 | 5.69 | 2.28
[5 empty] | Subtotal materiales: |  | 77.64
2 |  |  |  | Mano de obra
mo023 |  |  | h | Pisero. | 0.539 | 50.37 | 27.15
mo061 |  |  | h | Ayudante de pisero. | 0.27 | 37.63 | 10.16
[5 empty] | Subtotal mano de obra: |  | 37.31
3 |  |  |  | Herramienta menor
|  |  | % | Herramienta menor | 2 | 114.95 | 2.3
Coste de mantenimiento decenal: 19,93Q en los primeros 10 años. |  |  |  |  | Costos directos (1+2+3): |  | 117.25