## Hoja 1
RSG030 | m |  | Perfil para junta de construcción.
Perfil para juntas de mampostero en pisos cerámicos, de PVC, de 35 mm de altura y 8 mm de ancho, con junta de absorción de movimientos, color gris.
Código |  | Unidad |  | Descripción | Cantidad | Precio unitario | Importe
1 |  |  |  | Materiales
mt18jrs330p |  | m |  | Perfil para juntas de construcción en pisos cerámicos, de PVC, de 35 mm de altura y 8 mm de ancho, con junta de absorción de movimientos, color gris, suministrado en barras de 2,5 m de longitud. | 1.05 | 39.68 | 41.66
[5 empty] | Subtotal materiales: |  | 41.66
2 |  |  |  | Mano de obra
mo023 |  | h |  | Pisero. | 0.194 | 64.87 | 12.58
[5 empty] | Subtotal mano de obra: |  | 12.58
3 |  |  |  | Herramienta menor
|  | % |  | Herramienta menor | 2 | 54.24 | 1.08
Coste de mantenimiento decenal: 30,43Q en los primeros 10 años. |  |  |  |  | Costos directos (1+2+3): |  | 55.32