## Hoja 1
RSN021 |  |  | m² | Tratamiento superficial para pisos de concreto.
Tratamiento superficial a base de impregnación epoxi en base acuosa, incolora, para endurecimiento, consolidación y efecto antipolvo en pisos de concreto, aplicada en una mano, con un rendimiento mínimo por mano de 0,2 kg/m².
Código | Unidad | Descripción |  |  | Cantidad | Precio unitario | Importe
1 |  | Materiales
mt09bnc050a | kg | Impregnación epoxi en base acuosa, incolora, para endurecimiento, consolidación y efecto antipolvo en pisos de concreto. |  |  | 0.2 | 47.95 | 9.59
[5 empty] | Subtotal materiales: |  | 9.59
2 |  | Mano de obra
mo020 | h | Albañil. |  |  | 0.128 | 31.57 | 4.04
mo113 | h | Peón albañil. |  |  | 0.128 | 22.36 | 2.86
[5 empty] | Subtotal mano de obra: |  | 6.9
3 |  | Herramienta menor
| % | Herramienta menor |  |  | 2 | 16.49 | 0.33
Coste de mantenimiento decenal: 20,18Q en los primeros 10 años. |  |  |  |  | Costos directos (1+2+3): |  | 16.82