## Hoja 1
RSO010 | m² |  | Piso de corcho.
Piso de corcho, formado por planchas de corcho, de 600x300x6 mm, peso 3,305 kg/m², Euroclase Dfl-s1 de reacción al fuego, color a elegir. COLOCACIÓN: en interiores con adhesivo vinílico en dispersión acuosa. IMPRIMACIÓN: imprimación monocomponente, a base de copolímeros acrílicos, previo lijado de la superficie. ACABADO: barniz al agua de poliuretano bicomponente, acabado brillante.
Código |  | Unidad |  | Descripción | Cantidad | Precio unitario | Importe
1 |  |  |  | Materiales
mt18mlv010b |  | m² |  | Plancha de corcho, de 600x300x6 mm, peso 3,305 kg/m², Euroclase Dfl-s1 de reacción al fuego, color a elegir. | 1.05 | 302.8 | 317.94
mt18mlv020b |  | l |  | Adhesivo vinílico en dispersión acuosa, para interiores con presencia de humedad persistente y exteriores a la intemperie. | 1 | 25.77 | 25.77
mt27baj080b |  | l |  | Imprimación monocomponente, a base de copolímeros acrílicos. | 0.1 | 113.63 | 11.36
mt27baj090e |  | l |  | Barniz al agua de poliuretano bicomponente, acabado brillante. | 0.1 | 275.55 | 27.56
[5 empty] | Subtotal materiales: |  | 382.63
2 |  |  |  | Mano de obra
mo011 |  | h |  | Montador. | 0.586 | 66.67 | 39.07
mo080 |  | h |  | Ayudante de montador. | 0.586 | 48.49 | 28.42
[5 empty] | Subtotal mano de obra: |  | 67.49
3 |  |  |  | Herramienta menor
|  | % |  | Herramienta menor | 2 | 450.12 | 9
Coste de mantenimiento decenal: 73,46Q en los primeros 10 años. |  |  |  |  | Costos directos (1+2+3): |  | 459.12