## Hoja 1
RSO011 | m |  | Zócalo de corcho.
Zócalo de corcho en piezas de 700x70x8 mm. COLOCACIÓN: en interiores con adhesivo vinílico en dispersión acuosa.
Código |  | Unidad |  | Descripción | Cantidad | Precio unitario | Importe
1 |  |  |  | Materiales
mt18rmb010 |  | m |  | Zócalo de corcho en piezas de 700x70x8 mm, acabado barnizado en taller. | 1.05 | 29.57 | 31.05
mt18mlv020b |  | l |  | Adhesivo vinílico en dispersión acuosa, para interiores con presencia de humedad persistente y exteriores a la intemperie. | 0.05 | 25.77 | 1.29
[5 empty] | Subtotal materiales: |  | 32.34
2 |  |  |  | Mano de obra
mo011 |  | h |  | Montador. | 0.129 | 66.67 | 8.6
[5 empty] | Subtotal mano de obra: |  | 8.6
3 |  |  |  | Herramienta menor
|  | % |  | Herramienta menor | 2 | 40.94 | 0.82
Coste de mantenimiento decenal: 7,52Q en los primeros 10 años. |  |  |  |  | Costos directos (1+2+3): |  | 41.76