## Hoja 1
RSP030 | m² |  | Tratamiento de acabado superficial en obra de piso interior de mármol.
Pulido y abrillantado mecánicos en obra de piso interior de mármol, mediante extendido de lechada coloreada con la misma tonalidad de las baldosas; desbastado o rebaje, con una muela de 60, según el tipo de piedra natural y el estado en que se encuentre el piso; planificado o pulido basto, con abrasivo de grano 120; extendido de una nueva lechada de las mismas características que la primera; planificado o pulido basto, con abrasivo de grano 120; y abrillantado con muelas de 400 o superior, previa aplicación de líquido cristalizador.
Código |  | Unidad |  | Descripción | Cantidad | Precio unitario | Importe
1 |  |  |  | Materiales
mt18tsm110a |  | l |  | Líquido cristalizador, de color blanco, con pH de 2,5, para tratamiento superficial de cristalizado y abrillantado, en pisos de piedra natural o de mosaico granítico. | 0.125 | 58.17 | 7.27
mt18bmn030a |  | kg |  | Lechada coloreada con la misma tonalidad de las baldosas, para piso de mármol. | 1.25 | 11.15 | 13.94
[5 empty] | Subtotal materiales: |  | 21.21
2 |  |  |  | Equipo y herramienta
mq08war150 |  | h |  | Pulidora para pisos de piedra natural o de mosaico granítico, compuesta por platos giratorios a los que se acoplan una serie de muelas abrasivas, refrigeradas con agua. | 0.255 | 33.92 | 8.65
mq08war155 |  | h |  | Abrillantadora para el cristalizado o el abrillantado de pisos de piedra natural o de mosaico granítico, con plato de lana de acero o esponja sintética. | 0.139 | 21.89 | 3.04
[5 empty] | Subtotal equipo y herramienta: |  | 11.69
3 |  |  |  | Mano de obra
mo037 |  | h |  | Pulidor de pisos de pisos. | 0.452 | 64.87 | 29.32
mo075 |  | h |  | Ayudante de pulidor de pisos de pisos. | 0.065 | 48.49 | 3.15
[5 empty] | Subtotal mano de obra: |  | 32.47
4 |  |  |  | Herramienta menor
|  | % |  | Herramienta menor | 2 | 65.37 | 1.31
Coste de mantenimiento decenal: 86,02Q en los primeros 10 años. |  |  |  |  | Costos directos (1+2+3+4): |  | 66.68