## Hoja 1
RSS010 | m² | Piso de caucho.
Piso de caucho, color negro, con botones, suministrado en rollos de 1000x12000x2,5 mm. Colocación en obra: con adhesivo de contacto, sobre capa fina de nivelación. El precio no incluye la capa fina de nivelación.
Código |  | Unidad | Descripción | Cantidad | Precio unitario | Importe
1 |  |  | Materiales
mt18dww010a |  | kg | Adhesivo de contacto a base de resina acrílica en dispersión acuosa, para piso de goma, caucho, linóleo, PVC, moqueta y textil. | 0.25 | 44.79 | 11.2
mt18dsi010i |  | m² | Lámina de caucho, color negro, con botones; suministrada en rollos de 1000x12000x2,5 mm. | 1.05 | 254.77 | 267.51
|  |  |  | Subtotal materiales: |  | 278.71
2 |  |  | Mano de obra
mo026 |  | h | Instalador de revestimientos flexibles. | 0.207 | 64.87 | 13.43
mo064 |  | h | Ayudante instalador de revestimientos flexibles. | 0.103 | 48.49 | 4.99
|  |  |  | Subtotal mano de obra: |  | 18.42
3 |  |  | Herramienta menor
|  | % | Herramienta menor | 2 | 297.13 | 5.94
Coste de mantenimiento decenal: 124,26Q en los primeros 10 años. |  |  |  | Costos directos (1+2+3): |  | 303.07