## Hoja 1
RSS100 | m | Zócalo de PVC.
Zócalo flexible de PVC, de 70x20 mm, fijado con adhesivo.
Código |  | Unidad | Descripción | Cantidad | Precio unitario | Importe
1 |  |  | Materiales
mt18dww020a |  | l | Adhesivo de cloropreno, de base solvente monocomponente. | 0.07 | 39.94 | 2.8
mt18rpv010c |  | m | Zócalo flexible de PVC, de 70x20 mm, color, suministrado en rollos de 50 m de longitud. | 1.05 | 34.75 | 36.49
|  |  |  | Subtotal materiales: |  | 39.29
2 |  |  | Mano de obra
mo026 |  | h | Instalador de revestimientos flexibles. | 0.097 | 41.7 | 4.04
|  |  |  | Subtotal mano de obra: |  | 4.04
3 |  |  | Herramienta menor
|  | % | Herramienta menor | 2 | 43.33 | 0.87
Coste de mantenimiento decenal: 7,96Q en los primeros 10 años. |  |  |  | Costos directos (1+2+3): |  | 44.2