## Hoja 1
RTA010 | m² |  | Cielo falso continuo de placas de yeso.
Cielo falso continuo suspendido, situado a una altura menor de 4 m, constituido por placas de yeso con nervaduras, de 100x60 cm, con canto recto y acabado liso, suspendidas de la losa mediante estopadas colgantes de pasta de yeso y fibras vegetales, repartidas uniformemente (3 fijaciones/m²) y separadas de los paramentos verticales un mínimo de 5 mm. Incluso pasta de yeso para el pegado de los bordes de las placas y rejuntado de la cara vista y revoque fino final.
Código |  | Unidad |  | Descripción | Cantidad | Precio unitario | Importe
1 |  |  |  | Materiales
mt12fpe010b |  | m² |  | Placa de yeso con nervaduras, de 100x60 cm y de 8 mm de espesor (20 mm de espesor total, incluyendo las nervaduras), con canto recto y acabado liso, sin revestir, para cielos falsos. | 1.05 | 29.98 | 31.48
mt12fac010 |  | kg |  | Fibras vegetales en rollos. | 0.22 | 13.01 | 2.86
mt09pes010 |  | m³ |  | Pasta de yeso. | 0.006 | 1332.05 | 7.99
[5 empty] | Subtotal materiales: |  | 42.33
2 |  |  |  | Mano de obra
mo035 |  | h |  | Escayolista. | 0.266 | 59.07 | 15.71
mo117 |  | h |  | Peón escayolista. | 0.266 | 42.54 | 11.32
[5 empty] | Subtotal mano de obra: |  | 27.03
3 |  |  |  | Herramienta menor
|  | % |  | Herramienta menor | 2 | 69.36 | 1.39
Coste de mantenimiento decenal: 12,03Q en los primeros 10 años. |  |  |  |  | Costos directos (1+2+3): |  | 70.75