## Hoja 1
RTL016 |  | m² |  | Cielo falso registrable de bandejas metálicas, sistema "KNAUF".
Cielo falso registrable, situado a una altura menor de 4 m, sistema D427a.es "KNAUF", formado por bandejas de acero galvanizado prelacado, modelo Ras "KNAUF", de superficie lisa, color blanco, de 0,5 mm de espesor, con canto A Enrasado, con perfilería perfilería vista.
Código | Unidad |  | Descripción |  | Cantidad | Precio unitario | Importe
1 |  |  | Materiales
mt12pbk010aaaa | m² |  | Bandeja de acero galvanizado prelacado, modelo Ras "KNAUF", de superficie lisa, color blanco, de 0,5 mm de espesor, con canto A Enrasado, para cielos falsos registrables. |  | 1.02 | 142.74 | 145.59
mt12pfk060e | m |  | Perfil primario EASY T - 24/38/3700 mm "KNAUF", color blanco, de acero galvanizado. |  | 0.84 | 8.16 | 6.85
mt12pfk060y | m |  | Perfil secundario EASY TG - 24/32/600 mm "KNAUF", color blanco, de acero galvanizado. |  | 0.84 | 8.16 | 6.85
mt12pfk060A | m |  | Perfil secundario EASY TG - 24/32/1200 mm "KNAUF", color blanco, de acero galvanizado. |  | 1.67 | 8.16 | 13.63
mt12pfk050b | m |  | Perfil angular EASY L - 25/25/3050 mm "KNAUF", color blanco, de acero galvanizado. |  | 0.7 | 6.79 | 4.75
mt12pek060 | Ud |  | Pieza de cuelgue rápido Twist "KNAUF", para cielos falsos suspendidos. |  | 0.84 | 0.49 | 0.41
mt12pek030 | Ud |  | Varilla de cuelgue "KNAUF" de 100 cm. |  | 0.84 | 3.97 | 3.33
mt12psg220 | Ud |  | Fijación compuesta por taco y tornillo 5x27. |  | 0.8 | 0.55 | 0.44
[5 empty] | Subtotal materiales: |  | 181.85
2 |  |  | Mano de obra
mo015 | h |  | Instalador de cielos falsos. |  | 0.33 | 32.63 | 10.77
mo082 | h |  | Ayudante instalador de cielos falsos. |  | 0.33 | 23.25 | 7.67
[5 empty] | Subtotal mano de obra: |  | 18.44
3 |  |  | Herramienta menor
| % |  | Herramienta menor |  | 2 | 200.29 | 4.01
Coste de mantenimiento decenal: 46,99Q en los primeros 10 años. |  |  |  |  | Costos directos (1+2+3): |  | 204.3