## Hoja 1
RTP240 | m | Librería de yeso.
Estantería de yeso, de 4x20x120 cm, para formación de librería, recibida con cola para yeso. Incluso accesorios de fijación.
Código |  |  | Unidad | Descripción | Cantidad | Precio unitario | Importe
1 |  |  |  | Materiales
mt12rea170a |  |  | m | Estantería de yeso, de 4x20x120 cm, para formación de librería. | 1.05 | 44.71 | 46.95
mt09eyc030 |  |  | kg | Cola para yeso. | 0.14 | 2.7 | 0.38
[5 empty] | Subtotal materiales: |  | 47.33
2 |  |  |  | Mano de obra
mo035 |  |  | h | Escayolista. | 0.202 | 64.87 | 13.1
[5 empty] | Subtotal mano de obra: |  | 13.1
3 |  |  |  | Herramienta menor
|  |  | % | Herramienta menor | 2 | 60.43 | 1.21
Coste de mantenimiento decenal: 12,94Q en los primeros 10 años. |  |  |  |  | Costos directos (1+2+3): |  | 61.64