## Hoja 1
RUC010 | m² |  | Reparación de revestimiento en muros deteriorados.
Reparación de revestimiento en muros deteriorados. CAPA BASE: mortero de cal hidráulica natural transpirable, de 20 mm de espesor, aplicado en una capa, aplicado manualmente; CAPA DE ACABADO: mortero de cal, resistencia a compresión mayor o igual a 6 N/mm², absorción de agua por capilaridad menor de 0,2 kg/m² min½, color blanco, de 2 mm de espesor, aplicado en una capa, aplicado manualmente.
Código |  | Unidad |  | Descripción | Cantidad | Precio unitario | Importe
1 |  |  |  | Materiales
mt08aaa010a |  | m³ |  | Agua. | 0.001 | 11.79 | 0.01
mt28mmr040b |  | kg |  | Mortero de cal hidráulica natural transpirable, color avellana claro, compuesto por cal hidráulica natural, con resistencia a compresión de 3,5 a 10 N/mm², agregados seleccionados y aditivos, resistencia a compresión de 1,5 a 5 N/mm². | 29 | 5.45 | 158.05
mt28mmr020c |  | kg |  | Mortero de cal, resistencia a compresión mayor o igual a 6 N/mm², absorción de agua por capilaridad menor de 0,2 kg/m² min½, color blanco, compuesto por cal hidráulica natural, con resistencia a compresión de 3,5 a 10 N/mm², puzolanas, agregados seleccionados y aditivos, con muy bajo contenido de sustancias orgánicas volátiles (VOC), permeable al vapor de agua, como capa de acabado, para reparación de paramentos con humedades o manchas salinas. | 2.8 | 8.45 | 23.66
[5 empty] | Subtotal materiales: |  | 181.72
2 |  |  |  | Mano de obra
mo039 |  | h |  | Albañil especialista en revoques. | 1.226 | 56.47 | 69.23
mo079 |  | h |  | Ayudante de albañil especialista en revoques. | 1.226 | 42.22 | 51.76
[5 empty] | Subtotal mano de obra: |  | 120.99
3 |  |  |  | Herramienta menor
|  | % |  | Herramienta menor | 2 | 302.71 | 6.05
[5 empty] | Costos directos (1+2+3): |  | 308.76