## Hoja 1
RVE010 | m² |  | Espejo.
Espejo de luna incolora de 3 mm de espesor, fijado mecánicamente al paramento.
Código |  | Unidad |  | Descripción | Cantidad | Precio unitario | Importe
1 |  |  |  | Materiales
mt21vsj020a |  | m² |  | Espejo incoloro plateado, 3 mm. | 1.005 | 231.89 | 233.05
mt21vva030 |  | m |  | Canteado de espejo. | 4 | 19.75 | 79
mt21vva032 |  | Ud |  | Taladro para espejo, D<10 mm, tornillo y grapa de sujeción. | 4 | 6.36 | 25.44
[5 empty] | Subtotal materiales: |  | 337.49
2 |  |  |  | Mano de obra
mo055 |  | h |  | Vidriero. | 0.817 | 34.1 | 27.86
[5 empty] | Subtotal mano de obra: |  | 27.86
3 |  |  |  | Herramienta menor
|  | % |  | Herramienta menor | 2 | 365.35 | 7.31
Coste de mantenimiento decenal: 503,09Q en los primeros 10 años. |  |  |  |  | Costos directos (1+2+3): |  | 372.66