## Hoja 1
SGI010 | Ud | Grifería temporizada para inodoro.
Grifería temporizada, instalación vista formada por fluxor para inodoro, de latón cromado, con tiempo de flujo de 7 segundos, caudal de 1,5 l/s, conexión macho para la entrada de agua de 3/4". Incluso elementos de conexión y una llave de paso.
Código |  | Unidad | Descripción | Cantidad | Precio unitario | Importe
1 |  |  | Materiales
mt31gmp400ab |  | Ud | Fluxor para inodoro, de latón cromado, con tiempo de flujo de 7 segundos, caudal de 1,5 l/s, conexión macho para la entrada de agua de 3/4"; incluso elementos de conexión y una llave de paso. | 1 | 707.69 | 707.69
mt31gmp500a |  | Ud | Tubo de descarga, de 520x200 mm y 28 mm de diámetro. | 1 | 285.75 | 285.75
mt37www010 |  | Ud | Material auxiliar para instalaciones de plomería. | 1 | 13.62 | 13.62
|  |  |  | Subtotal materiales: |  | 1007.06
2 |  |  | Mano de obra
mo008 |  | h | Plomero. | 0.616 | 66.67 | 41.07
|  |  |  | Subtotal mano de obra: |  | 41.07
3 |  |  | Herramienta menor
|  | % | Herramienta menor | 2 | 1048.13 | 20.96
Coste de mantenimiento decenal: 723,99Q en los primeros 10 años. |  |  |  | Costos directos (1+2+3): |  | 1069.09