## Hoja 1
SMA045 | Ud | Toallero para baño.
Toallero de barra, de acero inoxidable AISI 304, acabado satinado, de 430x90 mm. Fijación al soporte con las sujeciones suministradas por el fabricante.
Código |  | Unidad | Descripción | Cantidad | Precio unitario | Importe
1 |  |  | Materiales
mt31abp061bq |  | Ud | Toallero de barra, de acero inoxidable AISI 304, acabado satinado, de 430x90 mm. | 1 | 460.86 | 460.86
|  |  |  | Subtotal materiales: |  | 460.86
2 |  |  | Mano de obra
mo107 |  | h | Ayudante de plomero. | 0.247 | 48.4 | 11.95
|  |  |  | Subtotal mano de obra: |  | 11.95
3 |  |  | Herramienta menor
|  | % | Herramienta menor | 2 | 472.81 | 9.46
Coste de mantenimiento decenal: 853,62Q en los primeros 10 años. |  |  |  | Costos directos (1+2+3): |  | 482.27