## Hoja 1
SMA060 | Ud |  | Repisa para baño.
Repisa para baño, de vidrio con soportes de acero inoxidable AISI 304 pintados de color blanco, de 400x120 mm. Fijación al soporte con las sujeciones suministradas por el fabricante.
Código |  | Unidad |  | Descripción | Cantidad | Precio unitario | Importe
1 |  |  |  | Materiales
mt31abp090g |  | Ud |  | Repisa para baño, de vidrio con soportes de acero inoxidable AISI 304 pintados de color blanco, de 400x120 mm. | 1 | 402.2 | 402.2
[5 empty] | Subtotal materiales: |  | 402.2
2 |  |  |  | Mano de obra
mo107 |  | h |  | Ayudante de plomero. | 0.124 | 30.95 | 3.84
[5 empty] | Subtotal mano de obra: |  | 3.84
3 |  |  |  | Herramienta menor
|  | % |  | Herramienta menor | 2 | 406.04 | 8.12
Coste de mantenimiento decenal: 733,06Q en los primeros 10 años. |  |  |  |  | Costos directos (1+2+3): |  | 414.16