## Hoja 1
UCM010 | m² | Marquesina metálica para cobertura de vehículos, en estacionamiento exterior.
Marquesina metálica para cobertura de vehículos, en estacionamiento exterior, compuesta de: CIMENTACIÓN: formada por zapatas y correas de concreto reforzado sobre capa de concreto de limpieza, realizadas con concreto f'c=210 kg/cm² (3000 psi), clase de exposición F0 S0 P0 C0, tamaño máximo del agregado 12,5 mm (1/2"), consistencia blanda, preparado en obra, y fundido con medios manuales, y acero Grado 60 (fy=4200 kg/cm²); ESTRUCTURA: formada por columnas, vigas y correas de acero A 36, en perfiles laminados en caliente, mediante uniones soldadas, con imprimación anticorrosiva realizada en taller; fijada a la cimentación mediante placas de anclaje de acero A 36, en perfil plano, con taladro central biselado y pernos de anclaje soldados de acero corrugado Grado 60 (fy=4200 kg/cm²); CUBIERTA: de lámina perfilada de acero galvanizado prelacado, de 0,6 mm de espesor, con nervios de entre 40 y 50 mm de altura de cresta, a una separación de entre 250 y 270 mm, colocada con un traslape de la chapa superior de 200 mm y un traslape lateral de un trapecio y fijada mecánicamente a correa estructural y borde lateral realizado con lámina plegada de acero galvanizado, de 0,8 mm de espesor, 30 cm de desarrollo y 3 pliegues. Incluso accesorios de fijación de las láminas y masilla de base neutra monocomponente, para sellado de juntas.
Código |  |  | Unidad | Descripción | Cantidad | Precio unitario | Importe
1 |  |  |  | Materiales
mt10hmf050Gae |  |  | m³ | Concreto masivo f'c=100 kg/cm² (1500 psi), clase de exposición F0 S0 P0 C0, tamaño máximo del agregado 19 mm (3/4"), consistencia blanda, premezclado, según ACI 318. | 0.01 | 1188.59 | 11.89
mt08aaa010a |  |  | m³ | Agua. | 0.023 | 11.98 | 0.28
mt01arg000q |  |  | m³ | Arena de río. | 0.054 | 119.32 | 6.44
mt01arg001qf |  |  | m³ | Piedrín de 1/2", de tamaño máximo 12,5 mm. | 0.054 | 215.29 | 11.63
mt08cem000q |  |  | kg | Cemento gris en sacos. | 43.151 | 2.1 | 90.62
mt07aco140a |  |  | kg | Acero en varillas corrugadas, Grado 60 (fy=4200 kg/cm²), de varios diámetros, según NTG 36011, ASTM A 615 y ASTM A 615 M. | 4.14 | 7.65 | 31.67
mt07aco020a |  |  | Ud | Separador homologado para cimentaciones. | 0.8 | 1.22 | 0.98
mt07ala001e |  |  | kg | Pletina de acero laminado A 36, según ASTM A 36, para aplicaciones estructurales. Trabajada y montada en taller, para colocar con uniones soldadas en obra. | 0.47 | 21.52 | 10.11
mt07ala000ab |  |  | kg | Acero laminado A 36, en perfiles laminados en caliente, según ASTM A 36, piezas simples, para aplicaciones estructurales, acabado con imprimación antioxidante. Trabajado y montado en taller, para colocar con uniones soldadas en obra. | 17.5 | 12.52 | 219.1
mt27pfi010 |  |  | l | Imprimación de secado rápido, formulada con resinas alquídicas modificadas y fosfato de zinc. | 0.167 | 46.86 | 7.83
mt13ccp010a |  |  | m² | Lámina perfilada de acero galvanizado prelacado, de 0,6 mm de espesor, con nervios de entre 40 y 50 mm de altura de cresta, a una separación de entre 250 y 270 mm e inercia entre 13 y 21 cm4. | 1.05 | 59.62 | 62.6
mt13ccg030g |  |  | Ud | Tornillo autorroscante de 6,5x70 mm de acero inoxidable, con arandela. | 3 | 4.27 | 12.81
mt12www030mbj |  |  | m | Lámina plegada de acero galvanizado, de 0,8 mm de espesor, 30 cm de desarrollo y 3 pliegues, para borde lateral. | 0.214 | 42.6 | 9.12
mt13ccg030d |  |  | Ud | Tornillo autorroscante de 6,5x130 mm de acero galvanizado, con arandela. | 1.2 | 3.37 | 4.04
mt21vva011 |  |  | l | Masilla de base neutra monocomponente, para sellado de juntas; para aplicar con pistola. | 0.005 | 136.98 | 0.68
mt13ccg040 |  |  | m | Junta de estanqueidad para láminas perfiladas de acero. | 0.2 | 25.79 | 5.16
[5 empty] | Subtotal materiales: |  | 484.96
2 |  |  |  | Equipo y herramienta
mq01ret020b |  |  | h | Retrocargadora sobre neumáticos, de 70 kW. | 0.116 | 298.52 | 34.63
mq06hor010 |  |  | h | Concretera mecánica eléctrica con una capacidad de amasado de 160 l. | 0.081 | 25.18 | 2.04
mq08sol010 |  |  | h | Equipo de oxicorte, con acetileno como combustible y oxígeno como comburente. | 0.012 | 60.24 | 0.72
mq08sol020 |  |  | h | Equipo y elementos auxiliares para soldadura eléctrica. | 0.697 | 24.99 | 17.42
[5 empty] | Subtotal equipo y herramienta: |  | 54.81
3 |  |  |  | Mano de obra
mo113 |  |  | h | Peón albañil. | 0.123 | 46.72 | 5.75
mo112 |  |  | h | Peón albañil capacitado. | 0.128 | 47.49 | 6.08
mo045 |  |  | h | Fundidor de productos del concreto. | 0.006 | 67.51 | 0.41
mo092 |  |  | h | Ayudante fundidor de productos del concreto. | 0.035 | 50.43 | 1.77
mo043 |  |  | h | Armador. | 0.075 | 67.51 | 5.06
mo090 |  |  | h | Ayudante de armador. | 0.112 | 50.43 | 5.65
mo047 |  |  | h | Montador de estructura metálica. | 0.33 | 67.51 | 22.28
mo094 |  |  | h | Ayudante de montador de estructura metálica. | 0.33 | 50.43 | 16.64
mo051 |  |  | h | Montador de cerramientos industriales. | 0.362 | 66.67 | 24.13
mo098 |  |  | h | Ayudante de montador de cerramientos industriales. | 0.181 | 48.49 | 8.78
[5 empty] | Subtotal mano de obra: |  | 96.55
4 |  |  |  | Herramienta menor
|  |  | % | Herramienta menor | 4 | 636.32 | 25.45
Coste de mantenimiento decenal: 92,65Q en los primeros 10 años. |  |  |  |  | Costos directos (1+2+3+4): |  | 661.77