## Hoja 1
UVP020 | Ud | Puerta cancela en vallado de parcela de malla metálica.
Puerta cancela constituida por marcos de tubo de acero galvanizado de 40x20x1,5 mm y 30x15x1,5 mm, bastidor de tubo de acero galvanizado de 40x40x1,5 mm con pletina de 40x4 mm y por malla de simple torsión, de 8 mm de paso de malla y 1,1 mm de diámetro, acabado galvanizado, fijada a los marcos y atirantada, para acceso peatonal en vallado de parcela de malla metálica. Incluso postes de refuerzo, concreto f'c=210 kg/cm² (3000 psi), clase de exposición F0 S0 P0 C0, tamaño máximo del agregado 19 mm (3/4"), consistencia blanda para recibido de los postes y accesorios de fijación y montaje.
Código |  | Unidad | Descripción | Cantidad | Precio unitario | Importe
1 |  |  | Materiales
mt10hmf050Gde |  | m³ | Concreto masivo f'c=210 kg/cm² (3000 psi), clase de exposición F0 S0 P0 C0, tamaño máximo del agregado 19 mm (3/4"), consistencia blanda, premezclado, según ACI 318. | 0.1 | 1330.47 | 133.05
mt52vst030m |  | Ud | Poste interior de refuerzo de tubo de acero galvanizado, de 48 mm de diámetro y 1,5 mm de espesor, altura 2 m. | 2 | 161.28 | 322.56
mt52vst040aa |  | Ud | Puerta cancela constituida por marcos de tubo de acero galvanizado de 40x20x1,5 mm y 30x15x1,5 mm, bastidor de tubo de acero galvanizado de 40x40x1,5 mm con pletina de 40x4 mm y por malla de simple torsión, de 8 mm de paso de malla y 1,1 mm de diámetro, acabado galvanizado, fijada a los marcos y atirantada, para el acceso de peatones. | 1 | 1341.65 | 1341.65
|  |  |  | Subtotal materiales: |  | 1797.26
2 |  |  | Mano de obra
mo041 |  | h | Albañil de obra civil. | 0.242 | 64.87 | 15.7
mo087 |  | h | Ayudante de albañil de obra civil. | 0.242 | 48.49 | 11.73
mo018 |  | h | Herrero. | 0.846 | 65.74 | 55.62
mo059 |  | h | Ayudante de herrero. | 0.846 | 48.6 | 41.12
|  |  |  | Subtotal mano de obra: |  | 124.17
3 |  |  | Herramienta menor
|  | % | Herramienta menor | 2 | 1921.43 | 38.43
Coste de mantenimiento decenal: 274,38Q en los primeros 10 años. |  |  |  | Costos directos (1+2+3): |  | 1959.86