## Hoja 1
UXA010 | m² |  | Piso de adoquines cerámicos clinker.
Piso de adoquines cerámicos clinker, en exteriores, realizado sobre firme con tránsito de categoría C4 (áreas peatonales, calles residenciales) y categoría de explanada E1 (5 <= CBR < 10), compuesto por base flexible de zahorra natural, de 20 cm de espesor, con extendido y compactado al 100% del Proctor Modificado, mediante la colocación flexible, con aparejo a matajuntas, de adoquines cerámicos clinker de color rojo, acabado superficial liso, cuyas características técnicas cumplen la, de 240x120x60 mm, sobre una capa de arena de granulometría comprendida entre 0,5 y 5 mm, dejando entre ellos una junta de separación de entre 2 y 3 mm, para su posterior rejuntado con arena natural, fina y seca, de 2 mm de tamaño máximo; y vibrado del piso con bandeja vibrante de guiado manual.
Código |  | Unidad |  | Descripción | Cantidad | Precio unitario | Importe
1 |  |  |  | Materiales
mt01zah010a |  | t |  | Zahorra natural caliza. | 0.23 | 90.81 | 20.89
mt01arp021c |  | m³ |  | Arena de granulometría comprendida entre 0,5 y 5 mm, no conteniendo más de un 3% de materia orgánica y arcilla. Se tendrá en cuenta lo especificado en sobre la friabilidad y en sobre la resistencia a la fragmentación de la arena. | 0.055 | 217.94 | 11.99
mt18acg010c |  | Ud |  | Adoquín cerámico clinker, de color rojo, acabado superficial liso, 240x120x60 mm, cuyas características técnicas cumplen la. | 38.85 | 5.22 | 202.8
mt01arp020a |  | kg |  | Arena natural, fina y seca, de 2 mm de tamaño máximo, exenta de sales perjudiciales, presentada en sacos. | 1 | 3.18 | 3.18
[5 empty] | Subtotal materiales: |  | 238.86
2 |  |  |  | Equipo y herramienta
mq01mot010b |  | h |  | Motoniveladora de 154 kW. | 0.008 | 612.15 | 4.9
mq02rov010i |  | h |  | Compactador monocilíndrico vibrante autopropulsado, de 129 kW, de 16,2 t, ancho de trabajo 213,4 cm. | 0.014 | 509.24 | 7.13
mq02cia020j |  | h |  | Camión cisterna, de 8 m³ de capacidad. | 0.006 | 867.76 | 5.21
mq02rod010a |  | h |  | Bandeja vibrante de guiado manual, de 170 kg, ancho de trabajo 50 cm, reversible. | 0.162 | 34.74 | 5.63
[5 empty] | Subtotal equipo y herramienta: |  | 22.87
3 |  |  |  | Mano de obra
mo041 |  | h |  | Albañil de obra civil. | 0.249 | 64.87 | 16.15
mo087 |  | h |  | Ayudante de albañil de obra civil. | 0.279 | 48.49 | 13.53
[5 empty] | Subtotal mano de obra: |  | 29.68
4 |  |  |  | Herramienta menor
|  | % |  | Herramienta menor | 2 | 291.41 | 5.83
Coste de mantenimiento decenal: 14,86Q en los primeros 10 años. |  |  |  |  | Costos directos (1+2+3+4): |  | 297.24