## Hoja 1
UXB020 | m | Bordillo prefabricado de concreto.
Bordillo - Recto - MC - A1 (20x14) - B- H - S(R-3,5) -, colocado sobre base de concreto masivo (f'c=210 kg/cm² (3000 psi), clase de exposición F0 S0 P0 C0, tamaño máximo del agregado 19 mm (3/4"), consistencia plástica) de 20 cm de espesor y rejuntado con mortero de cemento, confeccionado en obra, dosificación 1:6.
Código |  |  | Unidad | Descripción | Cantidad | Precio unitario | Importe
1 |  |  |  | Materiales
mt10hmf050Gdf |  |  | m³ | Concreto masivo f'c=210 kg/cm² (3000 psi), clase de exposición F0 S0 P0 C0, tamaño máximo del agregado 19 mm (3/4"), consistencia plástica, premezclado, según ACI 318. | 0.082 | 1263.95 | 103.64
mt08aaa010a |  |  | m³ | Agua. | 0.006 | 11.98 | 0.07
mt01arg005a |  |  | t | Arena de cantera, para mortero preparado en obra. | 0.007 | 163.45 | 1.14
mt08cem000q |  |  | kg | Cemento gris en sacos. | 1 | 2.1 | 2.1
mt18jbg010aa |  |  | Ud | Bordillo recto de concreto, monocapa, con sección normalizada peatonal A1 (20x14) cm, clase climática B (absorción <=6%), clase resistente a la abrasión H (huella <=23 mm) y clase resistente a flexión S (R-3,5 N/mm²), de 50 cm de longitud. | 2.1 | 24.68 | 51.83
[5 empty] | Subtotal materiales: |  | 158.78
2 |  |  |  | Equipo y herramienta
mq06hor010 |  |  | h | Concretera mecánica eléctrica con una capacidad de amasado de 160 l. | 0.006 | 25.18 | 0.15
[5 empty] | Subtotal equipo y herramienta: |  | 0.15
3 |  |  |  | Mano de obra
mo041 |  |  | h | Albañil de obra civil. | 0.349 | 64.87 | 22.64
mo087 |  |  | h | Ayudante de albañil de obra civil. | 0.389 | 48.49 | 18.86
[5 empty] | Subtotal mano de obra: |  | 41.5
4 |  |  |  | Herramienta menor
|  |  | % | Herramienta menor | 2 | 200.43 | 4.01
Coste de mantenimiento decenal: 18,40Q en los primeros 10 años. |  |  |  |  | Costos directos (1+2+3+4): |  | 204.44